## Лист1
Position names | Components name | Quantity | Body
IC2 | ERM240T100C5 | 1
D10,D11 | Silicon Zener diodes BZV55-C3V6 /-C3V3 | 2
U1 | Voltage regulator LM1117 | 1
J2 | PowerJack DC 2.5x5.5 мм | 1
X1 | USB 2.0 mini USB | 1
T1,T2,T3 | Transistors N-chanel IRLML2803 / BSS138 | 3 | SOT23
FU1 | Polyfuse MF-MSMF | 1
LED 1 | Led indication on/off TO-3216BC-PG | 1 | 1206
Y1 | Crystal Oscillator 100MHz DSO751SV | 1
D2,D3 | Schottky Diode BAT60AE6327HTSA1 | 2 | SOD-323
C1,C3,C8-C12 | Capacitors 0.1 мкФ X7R 50В | 7 | smd 1206
C2,C4,C13,C5,C7 | Capacitors 0.1 мкФ X7R 50В | 5 | smd 1206
C6 | Capacitor electrolytic. 10uf 16V | 1
R1 | Resistor 100 | 1 | smd 1206
R3,R4,R5,R6 | Resistors 2kOhm | 4 | smd 1206
R11,R12 | Resistos 75 | 2 | smd 1206
R13 | Resistor 1,5kOhm | 1 | smd 1206
R2,R9,R10 | Resistors 1kOhm | 3 | smd 1206
D0-D7 | Led diodes | 8 | smd 1206
S1-S5 | Button clock KLS7-TS6601-5.0-180 | 5
Power_PIN_1/2 | PCB receptacle 2.54 mm | 2
J1,J4,J5,J6,J7 | PCB pin header | 5
JTAG | Socket IDC-10MS (BH-10) | 1
Sensor_one | PCB receptacle 2.54 mm | 1
K1,K2,K3 | Relays SRD-05VDC-SL-C | 3
X2,X3,X4 | Screw terminal blocks 5mm/3way | 3